## Sheet1
Sr. No. | Stage | Sub-Stage | Major Control Parameters | Check Frequency | Spec Type | Spec Unit | LSL | Tgt | USL | Measuring Equipment | Use Flag
1 | Press | Tapping | Hole Tapping | 1 | Conti | Nos | M5 | M5 | M5 | 100% check & mark | Y
2 | Press | Tapping | Hole Tapping | 1 | Conti | Nos | M10 | M10 | M10 | 100% check & mark | Y
3 | Press | Bending | Hole shift | 1 | Conti | mm | 4.9 | 5 | 5.01 | Hole fixing jig | Y
4 | Press | Progressive | Length NG | 1 | Conti | mm | 537.5 | 537.5 | 537.8 | Length jig | Y
5 | Press | Progressive | Length NG | 1 | Conti | mm | 57805 | 579 | 579.5 | Length jig | Y
6 | Press | Peircing | Length NG | 1 | Conti | mm | 582.6 | 583 | 583.4 | Length jig | Y
7 | Press | Bending | Height NG | 1 | Conti | mm | 58 | 58.6 | 59.2 | Height Jig | Y